## Sheet1
USER INPUT
logfO2 | -12
Temp (°C) | 1050
P (bars) | 1000
OUTPUTS
Temp (K) | 1323.15
BUFFER VALUES AT GIVEN T |  | fO2 IN TERMS OF GIVEN BUFFER
Buffer | logfO2 | Buffer | Δ
QIF (Low T) | -14.8225 | QIF (Low T) | 2.8225
QIF (High T) | -14.7812 | QIF (High T) | 2.7812
IW | -14.0319 | IW | 2.0319
WM | -11.72 | WM | -0.28005
IM | -13.5113 | IM | 1.5113
CoCoO | -11.0556 | CoCoO | -0.94436
FMQ (Low T) | -9.5807 | FMQ (Low T) | -2.4193
FMQ (High T) | -10.149 | FMQ (High T) | -1.851
NNO | -9.4467 | NNO | -2.5533
MH (Low T) | -4.926 | MH (Low T) | -7.074
MH (Med T) | -4.5228 | MH (Med T) | -7.4772
MH (High T) | -4.8515 | MH (High T) | -7.1485

## Equilibrium Parameters
Buffer | A | B | C
QIF (Low T) | -29435.7 | 7.391 | 0.044
QIF (High T) | -29520.8 | 7.492 | 0.05
IW | -27489 | 6.702 | 0.055
WM | -32807 | 13.012 | 0.083
IM | -28690.6 | 8.13 | 0.056
CoCoO | -24332.6 | 7.295 | 0.052
FMQ (Low T) | -26455.3 | 10.344 | 0.092
FMQ (High T) | -25096.3 | 8.735 | 0.11
NNO | -24930 | 9.36 | 0.046
MH (Low T) | -25497.5 | 14.33 | 0.019
MH (Med T) | -26452.6 | 15.455 | 0.019
MH (High T) | -25700.6 | 14.558 | 0.019